## 分光光度法最大吸收波长
实验次数 | 波长 | 吸光度A
1 | 440nm | 0.292
2 | 460nm | 0.348
3 | 480nm | 0.346
4 | 490nm | 0.396
5 | 500nm | 0.411
6 | 504nm | 0.412
7 | 506nm | 0.414
8 | 508nm | 0.414
9 | 510nm | 0.412
10 | 520nm | 0.386
11 | 540nm | 0.195
分光光度计为分度值为2nm，所以506nm为最大吸收波长

## 分光光度法最合适实验条件选择
| 显色剂用量/ml（A） | 缓冲体系（pH）（B） | 显色时间/min（C）
1 | 1.00 | 4 | 5
2 | 2.00 | 5 | 10
3 | 3.00 | 6 | 15
实验号 | A | B | A*B | C | 吸光度A
1 | 1（1.00） | 3.94 | 1 | 1（5） | 0.432
2 | 1（1.00） | 5.13 | 2 | 2（10） | 0.436
3 | 1（1.00） | 5.57 | 3 | 3（15） | 0.388
4 | 2（2.00） | 3.96 | 2 | 3（15） | 0.414
5 | 2（2.00） | 5.12 | 3 | 1（5） | 0.411
6 | 2（2.00） | 5.72 | 1 | 2（10） | 0.396
7 | 3（3.00） | 3.95 | 3 | 2（10） | 0.428
8 | 3（3.00） | 5.08 | 2 | 3（15） | 0.402
9 | 3（3.00） | 5.84 | 1 | 1（5） | 0.399
T1 | 1.256 | 1.274 | 1.227 | 1.242
T2 | 1.221 | 1.249 | 1.252 | 1.26
T3 | 1.229 | 1.183 | 1.227 | 1.204
K1 | 0.41867 | 0.42467 | 0.409 | 0.414
K2 | 0.407 | 0.41633 | 0.41733 | 0.42
K3 | 0.40967 | 0.39433 | 0.409 | 0.40133
所以最佳的实验水平是A1B1C2

## 分光光度法标准曲线绘制
| Fe（Ⅲ）ml | 换算浓度 | 吸光度
1 | 1 | 0.0071429 | 0.091
2 | 3 | 0.021429 | 0.272
3 | 5 | 0.035714 | 0.436
4 | 7 | 0.05 | 0.617
5 | 9 | 0.064286 | 0.778

## 络合滴定实验数据
实验1 EDTA标定
m（Zn）=1.0316g
实验次数 | V(EDTA)/ml | c（EDTA）/(mol/L） | c（EDTA）平均/（mol/L） | d
1 | 25.48 | 0.0517 | 0.051 | ……
2 | 24.9 | 0.05052
3 | 25.03 | 0.05078
实验2 Fe（Ⅲ）含量的测定
V（Fe（Ⅲ））=25.00ml
实验次数 | V(EDTA)/ml | c（Fe（Ⅲ））/（mol/L） | c（Fe）平均 | d
1 | 26.71 | 0.05449 | 0.05448
2 | 26.72 | 0.05451
3 | 26.69 | 0.05445

## 氧化还原
实验次数 | V（K2Cr2O7）/ml | c（Fe（Ⅱ））/（mol/L） | c（Fe(Ⅱ））平均/（mol/L） | d
1 | 17.66 | 0.04238 | 0.0423 | 0.001
2 | 17.62 | 0.04229
3 | 17.6 | 0.04224
| V(K2Cr2O7)/ml | c（Fe（Ⅲ））/（mol/L） | c（Fe）平均 | d
1 | 44.21 | 0.06372 | 0.06398 | 0.008
2 | 44.32 | 0.06408
3 | 44.32 | 0.06413